## Sheet1
GAS | Symbol | MM | Tc K | Pc Mpa | Vc m3/kmol | atomic_volume | density
argon | Ar | 39.948 | 150.86 | 4.898 | 0.07459 | 16.2
bromine | Br2 | 159.808 | 584.15 | 10.3 | 0.135 | 69
deuterium bromide | BrD | 81.918 | 516.4 | 8.94 | 0.143 | 25.32
bromine trifluoride | BrF3 | 136.899 | 584.15 | 7.32 | 0.16121 | 66
bromine pentafluoride | BrF5 | 174.896 | 512.15 | 5.82 | 0.21575 | 95.4
hydrogen bromide | HBr | 80.912 | 363.15 | 8.552 | 0.1 | 24.21
bromochlorodifluoromethane | CBrClF2 | 165.365 | 426.15 | 4.254 | 0.246 | 88.2
bromotrifluoromethane | CBrF3 | 148.91 | 340.15 | 3.97 | 0.2 | 81.9
dibromodifluoromethane | CBr2F2 | 209.816 | 478 | 4.07 | 0.249 | 89.1
chlorotrifluoromethane | CClF3 | 104.459 | 302 | 3.87 | 0.18028 | 81
dichlorodifluoromethane (R-12) | CCl2F2 | 120.913 | 384.95 | 4.125 | 0.217 | 87.3
trichlorofluoromethane (R-11) | CCl3F | 137.368 | 471.2 | 4.408 | 0.248 | 93.6
tetrachloromethane | CCl4 | 153.822 | 556.35 | 4.56 | 0.276 | 99.9
tetrafluoromethane | CF4 | 88.005 | 227.51 | 3.745 | 0.143 | 74.7
octafluoropropane (R-218) | C3F8 | 188.02 | 345.05 | 2.68 | 0.299 | 165.3
benzene | C6H6 | 78.112 | 562.05 | 4.895 | 0.256 | 90.96 | 876
air | air | 28.96 | 132.45 | 3.774 | 0.09147 | 19.7
oxygen | O2 | 32 | 154.58 | 5.043 | 0.0734 | 16.3
water | H2O | 18 | 647.14 | 22.064 | 0.05595 | 12.7 | 1000